## NUS
TROŠKOVNIK RADOVA
Rb. | Opis | Jed.mj. | Količina | Jed. cijena/EUR | Ukupno/EUR
1 | MM Sveta Nedjelja
1 | Dobava, ugradnja i spajanje opreme:
1.1. | Bazna jedinica Allen Bradley Micrologix 1400, napajanje 24V DC, kapacitet 20 digitalnih ulaza, 12 digitalnih izlaza, priključci: 1 x RS 232 / RS 485, 1 x Ethernet / IP, 1x RS 232, tip 1766-L32BXB ili jednakovrijedan | kpl | 1 |  | 0
1.2. | Memorijski modul za ML1400 | kom | 1 |  | 0
1.3. | Tranzistorska ulazna kartica za Allen Bradley ML1400 1762-IQ16 sink, 16x24V DC (16 digitalnih ulaza) ili jednakovrijedna | kom | 3 |  | 0
1.4. | Analogna ulazna kartica za Allen Bradley ML1400 1762-IF4 (4 strujna /naponska ulaza) ili jednakovrijedna | kom | 2 |  | 0
1.5. | Digitalna izlazna kartica za Allen Bradley ML1400 1762-OX6I (6 digitalnih izlaza) ili jednakovrijedna | kom | 2 |  | 0
1.6. | GPRS komunikacijski modem s TCP/IP stackom, napajanje 24V DC, priključak RS 232, 900-1800MHz, kao Tip Cinterion ili jednakovrijedan, s antenom kružnog zračenja i s kabelom 0,5 m,držačem i podnožjem. SIM karticu osigurava naručitelj | kom | 1 |  | 0
1.7. | Moxa konverter serial-Ethernet | kom | 1 |  | 0
1.8. | Ethernet switch 5 portova | kom | 1 |  | 0
1.9. | Linkovska antena za backup vezu prema VS Gavani | kom | 1 |  | 0
1.10. | Sitni spojni materijal i pribor | kpl | 1 |  | 0
2 | Dobava, ugradnja i spajanje antenskog sustava za redundatnu linkovsku vezu (antenski stup, uzemljenje) NAPOMENA: Izrada betonskog temelja za stup je obveza Naručitelja. | kpl | 1 |  | 0
3 | Izrada procesne programske opreme za rad PLC-a koji mora raditi kao lokalni programabilni automat i kao periferna postaja nadzorno upravljačkog sustava, prikupljati podatke, izdavati komande, te predavati podatke nadredenom Dispečerskom Centru, kao i primati daljinske komande iz Dispečerskog Centra Vodovoda i kanalizacije Ogulin. Navedeni PLC treba komunicirati sa pripadnim DC-om putem protokola MODBUS/ZPROS korištenjem GPRS veze i linkovske veze | kpl | 1 |  | 0
4 | Proširenje postojeće programske opreme dispečerskog centra za prihvat i prikaz procesnih signala mjernog mjesta, uklapanje u postojeći sustav, uz korištenje postojeće baze povijesnih prikaza (histograma), te s izradom kompletne aplikativne programske opreme uključujući izradu komunikacije čovjek sustav, sve za GE iFix v.5.9. SCADA sustav na radnom i rezervnom računalu u konfiguraciji vruće rezerve u dispečerskom centru | kpl | 1 |  | 0
5 | Uspostava i konfiguriranje redundatne linkovske veze prema objektu VS Gavani | kpl | 1 |  | 0
6 | Testiranje i puštanje u rad cjelokupne sklopovske i programske podrške mjernog mjesta kao objekta uključenog u NUS Vodovoda i kanalizacije Ogulin putem GPRS veze i linkovske veze. | kpl | 1 |  | 0
1 | UKUPNO: MM Sveta Nedjelja |  |  |  | 0
2 | VS Gavani
1 | Dobava, ugradnja i spajanje opreme:
1.1. | Ethernet PoE switch sa 8 portova | kom | 1 |  | 0
1.2. | Linkovska antena za backup vezu prema VS Gavani | kom | 1 |  | 0
1.3. | PoE napajanje 24 VDC | kom | 1 |  | 0
2 | Uspostava i konfiguriranje redundatne linkovske veze prema objektu MM Sv. Nedjelja | kpl | 1 |  | 0
3 | Testiranje i puštanje u rad cjelokupne sklopovske i programske podrške mjernog mjesta kao objekta uključenog u NUS Vodovoda i kanalizacije Ogulin putem GPRS veze i linkovske veze. | kpl | 1 |  | 0
2 | UKUPNO: VS Gavani |  |  |  | 0
3 | VS Turkovići
Dobava, ugradnja i spajanje opreme:
1 | Bazna jedinica Allen Bradley Micrologix 1400, napajanje 24V DC, kapacitet 20 digitalnih ulaza, 12 digitalnih izlaza, priključci: 1 x RS 232 / RS 485, 1 x Ethernet / IP, 1x RS 232, tip 1766-L32BXB ili jednakovrijedan | kpl | 1 |  | 0
2 | Memorijski modul za ML1400 | kom | 1 |  | 0
3 | Tranzistorska ulazna kartica za Allen Bradley ML1400 1762-IQ16 sink, 16x24V DC (16 digitalnih ulaza) ili jednakovrijedna | kom | 1 |  | 0
4 | Analogna ulazna kartica za Allen Bradley ML1400 1762-IF4 (4 strujna /naponska ulaza) ili jednakovrijedna | kom | 2 |  | 0
5 | Digitalna izlazna kartica za Allen Bradley ML1400 1762-OX6I (6 digitalnih izlaza) ili jednakovrijedna | kom | 1 |  | 0
6 | GPRS komunikacijski modem s TCP/IP stackom, napajanje 24V DC, priključak RS 232, 900-1800MHz, kao Tip Cinterion ili jednakovrijedan. SIM karticu osigurava naručitelj | kom | 1 |  | 0
7 | Vanjska Yagi antena s nosačem | kom | 1 |  | 0
8 | Sitni spojni materijal i pribor | kpl | 1 |  | 0
9 | Izrada procesne programske opreme za rad PLC-a koji mora raditi kao lokalni programabilni automat i kao periferna postaja nadzorno upravljačkog sustava, prikupljati podatke, izdavati komande, te predavati podatke nadredenom Dispečerskom Centru, kao i primati daljinske komande iz Dispečerskog Centra Vodovoda i kanalizacije Ogulin. Navedeni PLC treba komunicirati sa pripadnim DC-om putem protokola MODBUS/ZPROS korištenjem GPRS veze. | kpl | 1 |  | 0
10 | Proširenje postojeće programske opreme dispečerskog centra za prihvat i prikaz procesnih signala mjernog mjesta, uklapanje u postojeći sustav, uz korištenje postojeće baze povijesnih prikaza (histograma), te s izradom kompletne aplikativne programske opreme uključujući izradu komunikacije čovjek sustav, sve za GE iFix v.5.9. SCADA sustav na radnom i rezervnom računalu u konfiguraciji vruće rezerve u dispečerskom centru. | kpl | 1 |  | 0
11 | Testiranje i puštanje u rad cjelokupne sklopovske i programske podrške mjernog mjesta kao objekta uključenog u NUS Vodovoda i kanalizacije Ogulin putem GPRS veze | kpl | 1 |  | 0
NAPOMENA: | Eventualni dodatni radovi na otklanjanju nedostataka na ormarima lokalne automatike nisu obveza Ponuditelja
3 | UKUPNO: VS Turkovići |  |  |  | 0
4 | VS Razdolje
Dobava, ugradnja i spajanje opreme:
1 | Bazna jedinica Allen Bradley Micrologix 1400, napajanje 24V DC, kapacitet 20 digitalnih ulaza, 12 digitalnih izlaza, priključci: 1 x RS 232 / RS 485, 1 x Ethernet / IP, 1x RS 232, tip 1766-L32BXB ili jednakovrijedan | kpl | 1 |  | 0
2 | Memorijski modul za ML1400 | kom | 1 |  | 0
3 | Tranzistorska ulazna kartica za Allen Bradley ML1400 1762-IQ16 sink, 16x24V DC (16 digitalnih ulaza) ili jednakovrijedna | kom | 2 |  | 0
4 | Analogna ulazna kartica za Allen Bradley ML1400 1762-IF4 (4 strujna /naponska ulaza) ili jednakovrijedna | kom | 2 |  | 0
5 | Digitalna izlazna kartica za Allen Bradley ML1400 1762-OX6I (6 digitalnih izlaza) ili jednakovrijedna | kom | 1 |  | 0
6 | GPRS komunikacijski modem s TCP/IP stackom, napajanje 24V DC, priključak RS 232, 900-1800MHz, kao Tip Cinterion ili jednakovrijedan. SIM karticu osigurava naručitelj | kom | 1 |  | 0
7 | Vanjska Yagi antena s nosačem | kom | 1 |  | 0
8 | Sitni spojni materijal i pribor | kpl | 1 |  | 0
9 | Izrada procesne programske opreme za rad PLC-a koji mora raditi kao lokalni programabilni automat i kao periferna postaja nadzorno upravljačkog sustava, prikupljati podatke, izdavati komande, te predavati podatke nadredenom Dispečerskom Centru, kao i primati daljinske komande iz Dispečerskog Centra Vodovoda i kanalizacije Ogulin. Navedeni PLC treba komunicirati sa pripadnim DC-om putem protokola MODBUS/ZPROS korištenjem GPRS veze. | kpl | 1 |  | 0
10 | Proširenje postojeće programske opreme dispečerskog centra za prihvat i prikaz procesnih signala mjernog mjesta, uklapanje u postojeći sustav, uz korištenje postojeće baze povijesnih prikaza (histograma), te s izradom kompletne aplikativne programske opreme uključujući izradu komunikacije čovjek sustav, sve za GE iFix v.5.9. SCADA sustav na radnom i rezervnom računalu u konfiguraciji vruće rezerve u dispečerskom centru. | kpl | 1 |  | 0
11 | Testiranje i puštanje u rad cjelokupne sklopovske i programske podrške mjernog mjesta kao objekta uključenog u NUS Vodovoda i kanalizacije Ogulin putem GPRS veze | kpl | 1 |  | 0
NAPOMENA: | Eventualni dodatni radovi na otklanjanju nedostataka na ormarima lokalne automatike nisu obveza Ponuditelja
4 | UKUPNO: VS Razdolje |  |  |  | 0
REKAPITULACIJA
1 | MM Sveta Nedjelja |  |  |  | 0
2 | VS Gavani |  |  |  | 0
3 | VS Turkovići |  |  |  | 0
4 | VS Razdolje |  |  |  | 0
| SVEUKUPNO |  |  |  | 0